## Sheet1
| Hours & | Cycles | [5 empty] | 2025-01-17 15:07
| Reg. No. | Cycle Name |  | Count
| N6094H | Hours |  | 8564.1
|  | A/F Cycles |  | 26939
|  | N/G Cycles |  | 18100.7
|  | N2 Cycles |  | 13434.9
|  | N/G Cycle |  | 0
Component |  |  | Limits
Reg. No. |  |  | N6094H
Serial Number |  |  | 2694
Aircraft |  |  | AS-350BA-FX
Total Time |  |  | 18651.7
Hobbs |  |  | 8564.1
Component |  |  | Serial No |  | Limit | Freq. | Type |  | Current | Remaining | Last CW | Due @
4-141-290-18 Pt Rotor |  |  | 081365106729 |  | 11000 | Cycle | Retire |  | 5290.9 | 5709.1 | 0 | 19144.0
4-111-062-03 Gas Turbine Disc |  |  | 060322904187 |  | 15000 | Cycle | Retire |  | 7371.75 | 7628.3 | 0 | 25729.0
4-111-063-02 Gas Gen Turbine Seal |  |  | 070316002806 |  | 15000 | Cycle | Retire |  | 7371.75 | 7628.3 | 0 | 25729.0
4-111-250-01 Gp Rotor |  |  | 060322904187 |  | 15000 | Cycle | Inspection |  | 7371.75 | 7628.3 | 0 | 25729.0
4-101-052-64 Centrifugal Impeller |  |  | 07-20165-00033 |  | 25000 | Cycle | Retire |  | 9514.85 | 15485.2 | 0 | 33585.9
4-101-007-12 Compressor Shaft |  |  | 072498000015 |  | 25000 | Cycle | Inspection |  | 5169.9 | 19830.1 | 0 | 37930.8
4-111-018-09 Gas Gen Turbine Spacer |  |  | 070316000658 |  | 30000 | Cycle | Retire |  | 7371.75 | 22628.3 | 0 | 40729.0
4-101-006-39 Axial Compressor |  |  | 19-156107-02779 |  | 25000 | Cycle | Retire |  | 535.05 | 24465 | 0 | 37899.9
350A37-0004-02 M/R Shaft Assy. |  |  | M814 |  | 160000 | Cycle | Retire |  | 42220 | 117780 | 0 | 144719.0
350A37-1290-04 M/R Shaft |  |  | M5378 |  | 160000 | Cycle | Retire |  | 42220 | 117780 | 0 | 144719.0
350A35-0130-04 Drive Assy,Hydraulical Pump |  |  | R/NA12250 |  | 3600 | Hours | Retire |  | 3488.1 | 111.9 | 0 | 18763.6
704A33651181 T/R Driveshaft Bearings |  |  | 12/10/94H |  | 3600 | Hours | Retire |  | 3381 | 219 | 0 | 18870.7
150SG117Q Starter Generator |  |  | 3691 |  | 900 | Hours | OverHaul |  | 466.1 | 433.9 | 0 | 19085.6
350A32-0110-00 Epicyclic Gear |  |  | M199 |  | 4500 | Hours | Overhaul |  | 4015.9 | 484.1 | 0 | 19135.8
704A33-633-20851 Stop Assy Spherical |  |  | LK23059 |  | 6400 | Hours | Retire |  | 5878.4 | 521.6 | 0 | 19173.3
704A33-633-20851 Stop Assy Spherical |  |  | LK23097 |  | 6400 | Hours | Retire |  | 5878.4 | 521.6 | 0 | 19173.3
704A33-633-20851 Stop Assy Spherical |  |  | LK23388 |  | 6400 | Hours | Retire |  | 5878.4 | 521.6 | 0 | 19173.3
4-301-235-07 Overspeed Limiter |  |  | 35728 |  | 1400 | Hours | Overhaul |  | 691.7 | 708.3 | 0 | 19360.0
350A32-0300-04 Bevel Red Gearbox |  |  | M2281 |  | 3800 | Hours | Overhaul |  | 3009.6 | 790.4 | 0 | 19442.1
704A33690008 Belt Poly |  |  | 51922 |  | 1800 | Hours | Retire |  | 957.9 | 842.1 | 0 | 19493.8
1350A2-1 Fdc Filter As350 |  |  | 13390 |  | 4500 | Hours | Retire |  | 3397.6 | 1102.4 | 0 | 19754.1
LTS101-600A-3A Gold Engine 1800hr |  |  | LCE46169CE |  | 1800 | Hours | Inspection |  | 686.7 | 1113.3 | 0 | 19765.0
704A33633303 Bearing Half Laminated |  |  | 592/598/601/603 |  | 1200 | Hours | Retire |  | 65.9 | 1134.1 | 0 | 19785.8
AC67032 Servo Tail Rotor |  |  | PJ390 |  | 1800 | Hours | Overhaul |  | 510 | 1290 | 0 | 19941.7
4-301-377-09 Fuel Pump |  |  | 2AFP742 |  | 2400 | Hours | OverHaul |  | 1078 | 1322 | 0 | 19973.7
4-301-102-12 Airflow Modulator |  |  | 1133 |  | 2400 | Hours | Overhaul |  | 947.1 | 1452.9 | 0 | 20104.6
350A33-0200-05 Box,Tail Gear |  |  | M2144 |  | 2700 | Hours | Overhaul |  | 1063.4 | 1636.6 | 0 | 20288.3
4-301-288-13 Fuel Control |  |  | 84490007 |  | 2400 | Hours | Overhaul |  | 686.7 | 1713.3 | 0 | 20365.0
AC67244 Servo Lateral |  |  | ECC218 |  | 1800 | Hours | Overhaul |  | 77.9 | 1722.1 | 0 | 20373.8
AC67246 Servo F/A |  |  | QT385 |  | 1800 | Hours | Overhaul |  | 77.9 | 1722.1 | 0 | 20373.8
AC67244 Servo Lateral |  |  | LH286 |  | 1800 | Hours | Overhaul |  | 0 | 1800 | 0 | 20451.7
4-301-099-07 T1-Sensor |  |  | 18725 |  | 2400 | Hours | OverHaul |  | 0 | 2400 | 0 | 21051.7
2549164-4H-2 POWER TURBINE GOVERNOR |  |  | 31104 |  | 2400 | Hours | Overhaul |  | 0 | 2400 | 0 | 21051.7
350A31185002 Flange Lower Sleeve |  |  | M29775 |  | 6600 | Hours | Retire |  | 4029 | 2571 | 0 | 21222.7
350A31185002 Flange Lower Sleeve |  |  | M30705 |  | 6600 | Hours | Retire |  | 4029 | 2571 | 0 | 21222.7
350A31185002 Flange Lower Sleeve |  |  | M31085 |  | 6600 | Hours | Retire |  | 4029 | 2571 | 0 | 21222.7
350A31185003 Flange Upper Sleeve |  |  | M28429 |  | 6600 | Hours | Retire |  | 4029 | 2571 | 0 | 21222.7
350A31185003 Flange Upper Sleeve |  |  | M31343 |  | 6600 | Hours | Retire |  | 4029 | 2571 | 0 | 21222.7
350A31185003 Flange Upper Sleeve |  |  | M31422 |  | 6600 | Hours | Retire |  | 4029 | 2571 | 0 | 21222.7
355A12005014 Tail Rotor Blades |  |  | 24074 |  | 4000 | Hours | Retire |  | 1268.8 | 2731.2 | 0 | 21382.9
350A38-1040-20 Bi-Directional Crossbeam |  |  | AF49597 |  | 3000 | Hours | Inspection |  | 157.8 | 2842.2 | 0 | 21493.9
350A31-1918-0051 Starflex |  |  | M9997 |  | 3000 | Hours | Retire |  | 157.8 | 2842.2 | 0 | 21493.9
350A31-1854-21 Bolt |  |  | 92264 |  | 3000 | Hours | Retire |  | 157.8 | 2842.2 | 0 | 21493.9
350A31-1854-21 Bolt |  |  | 93158 |  | 3000 | Hours | Retire |  | 157.8 | 2842.2 | 0 | 21493.9
350A31-1854-21 Bolt |  |  | 93181 |  | 3000 | Hours | Retire |  | 157.8 | 2842.2 | 0 | 21493.9
350A31-1854-21 Bolt |  |  | 93364 |  | 3000 | Hours | Retire |  | 157.8 | 2842.2 | 0 | 21493.9
350A31-1854-21 Bolt |  |  | 93372 |  | 3000 | Hours | Retire |  | 157.8 | 2842.2 | 0 | 21493.9
350A31-1854-21 Bolt |  |  | 93482 |  | 3000 | Hours | Retire |  | 157.8 | 2842.2 | 0 | 21493.9
350A31-0033-06 Vibration Absorber Assy |  |  | M1368 |  | 3000 | Hours | Inspection |  | 157.8 | 2842.2 | 0 | 21493.9
350A37-1244-20 Bolt |  |  | 118824 |  | 3000 | Hours | Retire |  | 157.8 | 2842.2 | 0 | 21493.9
350A37-1244-20 Bolt |  |  | 118872 |  | 3000 | Hours | Retire |  | 157.8 | 2842.2 | 0 | 21493.9
350A37-1244-20 Bolt |  |  | 118875 |  | 3000 | Hours | Retire |  | 157.8 | 2842.2 | 0 | 21493.9
350A37-1244-20 Bolt |  |  | 118883 |  | 3000 | Hours | Retire |  | 157.8 | 2842.2 | 0 | 21493.9
350A37-1244-20 Bolt |  |  | 119495 |  | 3000 | Hours | Retire |  | 157.8 | 2842.2 | 0 | 21493.9
350A37-1244-20 Bolt |  |  | 119754 |  | 3000 | Hours | Retire |  | 157.8 | 2842.2 | 0 | 21493.9
350A37-1245-20 Bolt |  |  | 126098 |  | 3000 | Hours | Retire |  | 157.8 | 2842.2 | 0 | 21493.9
350A37-1245-20 Bolt |  |  | 126925 |  | 3000 | Hours | Retire |  | 157.8 | 2842.2 | 0 | 21493.9
350A37-1245-20 Bolt |  |  | 126929 |  | 3000 | Hours | Retire |  | 157.8 | 2842.2 | 0 | 21493.9
350A37-1245-20 Bolt |  |  | 126995 |  | 3000 | Hours | Retire |  | 157.8 | 2842.2 | 0 | 21493.9
350A37-1245-20 Bolt |  |  | 128774 |  | 3000 | Hours | Retire |  | 157.8 | 2842.2 | 0 | 21493.9
350A37-1245-20 Bolt |  |  | 128791 |  | 3000 | Hours | Retire |  | 157.8 | 2842.2 | 0 | 21493.9
350A33-2030-00 T/R Spider Assy |  |  | MC002 |  | 3000 | Hours | Overhaul |  | 87.8 | 2912.2 | 0 | 21563.9
4-141-290-18 Pt Rotor |  |  | 081365106729 |  | 12000 | Hours | Retire |  | 7652.8 | 4347.2 | 0 | 22998.9
4-101-052-64 Centrifugal Impeller |  |  | 07-20165-00033 |  | 15000 | Hours | Retire |  | 9625.3 | 5374.7 | 0 | 24026.4
350A34011007 Shaft Assy Tail Rotor |  |  | PPT00136 |  | 9000 | Hours | Retire |  | 3381 | 5619 | 0 | 24270.7
350A37-1003-07 Swashplate Assembly |  |  | M2552 |  | 6300 | Hours | Overhaul |  | 550.1 | 5749.9 | 0 | 24401.6
355A11-0030-04 Blade, Main Rotor |  |  | 33550 |  | 20000 | Hours | Retire |  | 12998.9 | 7001.1 | 0 | 25652.8
355A11-0030-04 Blade, Main Rotor |  |  | 33553 |  | 20000 | Hours | Retire |  | 12998.9 | 7001.1 | 0 | 25652.8
355A11-0030-04 Blade, Main Rotor |  |  | 33581 |  | 20000 | Hours | Retire |  | 12998.9 | 7001.1 | 0 | 25652.8
350A35-1001-22 Shaft Splined |  |  | 288/1117 |  | 13300 | Hours | Retire |  | 4655.5 | 8644.5 | 0 | 27296.2
4-111-018-09 Gas Gen Turbine Spacer |  |  | 070316000658 |  | 15000 | Hours | Retire |  | 5885.1 | 9114.9 | 0 | 27766.6
4-111-250-01 Gp Rotor |  |  | 060322904187 |  | 15000 | Hours | Retire |  | 5885.1 | 9114.9 | 0 | 27766.6
4-111-062-03 Gas Turbine Disc |  |  | 060322904187 |  | 15000 | Hours | Retire |  | 5885.1 | 9114.9 | 0 | 27766.6
4-111-063-02 Gas Gen Turbine Seal |  |  | 070316002806 |  | 15000 | Hours | Retire |  | 5885.1 | 9114.9 | 0 | 27766.6
4-101-007-12 Compressor Shaft |  |  | 072498000015 |  | 15000 | Hours | Retire |  | 4628.8 | 10371.2 | 0 | 29022.9
4-101-006-39 Axial Compressor |  |  | 19-156107-02779 |  | 15000 | Hours | Retire |  | 686.7 | 14313.3 | 0 | 32965.0
350A33-1526-00 Lever Tgb Control |  |  | MA107238 |  | 20000 | Hours | Retire |  | 3263.9 | 16736.1 | 0 | 35387.8
350A31-1877-02 Horn,Pitch |  |  | MAP909 |  | 80000 | Hours | Retire |  | 13595.3 | 66404.7 | 0 | 85056.4
350A31-1877-03 Horn,Pitch |  |  | MAP924 |  | 80000 | Hours | Retire |  | 13595.3 | 66404.7 | 0 | 85056.4
350A31-1877-03 Horn,Pitch |  |  | MAP932 |  | 80000 | Hours | Retire |  | 13595.3 | 66404.7 | 0 | 85056.4
200733-0 Float Bag Assembly L/H |  |  | 2692 |  | 120 | Months | Retire |  | 134 | -14 | 0 | 12/25/2028
200734-0 R/H Float Bag |  |  | 75351 |  | 12 | Months | Inspection |  | 25 | -13 | 18048.7 | 12/23/2023
200733-0 Float Bag Assembly L/H |  |  | 2692 |  | 12 | Months | Inspection |  | 25 | -13 | 18048.7 | 12/23/2023
66821-101 Float Reservoir/Valve |  |  | 818-1658 |  | 12 | Months | Inspection |  | 25 | -13 | 18048.7 | 12/23/2023
66821-102 Float Reservoir/Valve |  |  | 818-1663 |  | 12 | Months | Inspection |  | 25 | -13 | 18048.7 | 12/23/2023
C352 Fire Extinguisher |  |  | C-32533331 |  | 12 | Months | Inspection |  | 19 | -7 | 18525.5 | 6/5/2024
535 12 Ga. Hp Alerter Plus Kit |  |  | NOV2022 |  | 36 | Months | Retire |  | 41 | -5 | 0 | 8/11/2024
11-05277 artex 455-0012 batter replacement |  |  | 380828-049 |  | 48 | Months | Retire |  | 31 | 17 | 0 | 12/23/2026
200734-0 R/H Float Bag |  |  | 75351 |  | 120 | Months | Retire |  | 95 | 25 | 0 | 1/25/2028
66821-102 Float Reservoir/Valve |  |  | 818-1663 |  | 60 | Months | Overhaul |  | 25 | 35 | 18048.7 | 12/23/2027
66821-101 Float Reservoir/Valve |  |  | 818-1658 |  | 60 | Months | Overhaul |  | 25 | 35 | 18048.7 | 12/23/2027
200734-0 R/H Float Bag |  |  | 75351 |  | 120 | Months | Retire |  | 84 | 36 | 0 | 12/25/2028
ALL P/N Pax Seat Belts |  |  | N/A |  | 120 | Months | Overhaul |  | 73 | 47 | 0 | 12/20/2028
ALL P/N Pilots Seat Belt |  |  | NA |  | 120 | Months | Overhaul |  | 73 | 47 | 0 | 12/20/2028
66821-101 Float Reservoir/Valve |  |  | 818-1658 |  | 180 | Months | Retire |  | 49 | 131 | 118048.7 | 12/18/2035
66821-102 Float Reservoir/Valve |  |  | 818-1663 |  | 180 | Months | Retire |  | 49 | 131 | 0 | 12/18/2035

## Sheet2
Maintenance Limit
Reg No: N6094H
Aircraft: AS-350BA-FX
Total Time: 18651.7
Hobbs: 8564.1
Item | Limit | Freq. | Type | Current | Remaining | Last CW | Due @
150 hr, 150 hr airframe inspection | 150 | Hours | Inspection | 40.4 | 109.6 | 18611.3 | 18761.3
150 HR, 150 HR Inspection | 150 | Hours | Inspection | 40.4 | 109.6 | 18611.3 | 18761.3
150 HR, ADC Oil Filter Inspection | 150 | Hours | Inspection | 40.4 | 109.6 | 18611.3 | 18761.3
150 hr, Battery Capacity Check | 150 | Hours | Inspection | 40.4 | 109.6 | 18611.3 | 18761.3
150 HR, Engine Oil Change | 150 | Hours | Inspection | 40.4 | 109.6 | 18611.3 | 18761.3
150 hr, Engine oil filter change | 150 | Hours | Inspection | 40.4 | 109.6 | 18611.3 | 18761.3
AD 2007/06/15, Hydraulic Drive Belt (Grease) | 165 | Hours | AD | 40.4 | 124.6 | 18611.3 | 18776.3
AD 2016-05-06, tailboom reinforce angle insp | 165 | Hours | Inspection | 40.4 | 124.6 | 18611.3 | 18776.3
EASB 05.00.74 R1, T/R HEAD PITCH HORN INSP. | 165 | Hours | Inspection | 40.4 | 124.6 | 18611.3 | 18776.3
600 HR, 600 HR Airframe Inspection | 600 | Hours | Inspection | 440.6 | 159.4 | 18211.1 | 18811.1
AD 2000/20/19, Main Rotor Head | 600 | Hours | AD | 440.6 | 159.4 | 18211.1 | 18811.1
1000 HR , thru shaft inspection | 1000 | Hours | Inspection | 686.7 | 313.3 | 17965 | 18965.0
600 HR, 600 HR ENGINE INSP | 600 | Hours | Inspection | 40.4 | 559.6 | 18611.3 | 19211.3
AD 2014-02-05, INSP OF THE COLLECTIVE LOCKING STUD | 660 | Hours | Inspection | 40.4 | 619.6 | 18611.3 | 19271.3
800 HR, Audit Records | 800 | Hours | Inspection | 126.2 | 673.8 | 18525.5 | 19325.5
2400 Hr, 2400 HR Inspection | 2400 | Hours | Inspection | 913.1 | 1486.9 | 17738.6 | 20138.6
5000 HR, 5000 HR Inspection | 5000 | Hours | Inspection | 3455.2 | 1544.8 | 15196.5 | 20196.5
AD 2001/04/14, Fuselage Frame | 2500 | Hours | AD | 913.1 | 1586.9 | 17738.6 | 20238.6
12 mo, Leak/ Pressure Test FDC Filter | 12 | Months | Inspection | 25 | -13 | 18048.7 | 12/22/2023
AD 2012/25/01, Emergency Float fwd Attach fitting Insp | 12 | Months | AD | 18 | -6 | 18611.3 | 7/11/2024
24 Mo, ELT Registration | 24 | Months | Inspection | 28 | -4 | 17965 | 9/12/2024
Alt/Transponder, Certification | 24 | Months | Inspection | 25 | -1 | 18048.7 | 12/22/2024